## INDOOR_COMFORT
code | Tcs_set_C | Ths_set_C | Tcs_setb_C | Ths_setb_C | Ve_lsp | RH_min_pc | RH_max_pc
ASSEMBLY | 23.9 | 21.1 | 29.4 | 15.6 | 3.5 | 30 | 60
BUSINESS | 23.9 | 21.1 | 29.4 | 15.6 | 2.4 | 30 | 60
EDUCATIONAL | 23.9 | 21.1 | 26.7 | 15.6 | 4.7 | 30 | 60
FACTORY | 23.9 | 21.1 | 29.4 | 15.6 | 4.7 | 30 | 60
HIGH_HAZARD | 23.9 | 21.1 | 29.4 | 15.6 | 4.7 | 30 | 60
INSTITUTIONAL | 23.9 | 21.1 | 29 | 13 | 3.8 | 40 | 60
MERCANTILE | 23.9 | 21.1 | 29.4 | 15.6 | 3.5 | 30 | 60
RESIDENTIAL | 23.9 | 22.2 | 27.8 | 17.8 | 7.1 | 30 | 60
STORAGE | 23.9 | 21.1 | 29.4 | 15.6 | 4.7 | 30 | 60
UTILITY | 23.9 | 21.1 | 29.4 | 15.6 | 2.4 | 30 | 60

## INTERNAL_LOADS
code | Occ_m2p | Qs_Wp | X_ghp | Ea_Wm2 | El_Wm2 | Epro_Wm2 | Ed_Wm2 | Vww_ldp | Vw_ldp | Qcre_Wm2 | Qhpro_Wm2 | Qcpro_Wm2 | Ev_kWveh
ASSEMBLY | 0.5 | 80 | 51 | 12 | 7.5 | 0 | 4 | 10 | 20 | 0 | 0 | 0 | 7.2
BUSINESS | 9 | 90 | 73 | 3 | 6.7 | 0 | 18 | 15 | 30 | 0 | 0 | 0 | 7.2
EDUCATIONAL | 2 | 90 | 73 | 8 | 7.5 | 0 | 7.4 | 5.5 | 11 | 0 | 0 | 0 | 7.2
FACTORY | 4.5 | 115 | 176 | 2 | 8.8 | 60 | 5 | 15 | 30 | 0 | 14.5 | 0 | 7.2
HIGH_HAZARD | 30 | 125 | 206 | 0 | 9.3 | 16.5 | 35.9 | 25 | 50 | 0 | 14.5 | 0 | 7.2
INSTITUTIONAL | 9 | 80 | 51 | 15 | 8.4 | 0 | 13.5 | 60 | 120 | 0 | 0 | 0 | 7.2
MERCANTILE | 3 | 100 | 88 | 2.2 | 8.4 | 0 | 5.9 | 5 | 10 | 0 | 0 | 0 | 7.2
RESIDENTIAL | 9 | 80 | 51 | 8.2 | 5.3 | 0 | 5 | 80 | 160 | 0 | 0 | 0 | 7.2
STORAGE | 30 | 100 | 88 | 0 | 4.8 | 0 | 3.3 | 10 | 20 | 0 | 0 | 0 | 7.2
UTILITY | 30 | 100 | 88 | 0.5 | 4.8 | 0 | 1 | 2.5 | 5 | 0 | 0 | 0 | 7.2