## ebus
index | x_axis | y_axis | p_load | q_load | v_level | v_min | v_max | penalty
no. | scaled | scaled | MW | Mvar | kV | p.u. | p.u. | $/MWh
0 | -1 | -1 | 0 | 0 | 13.8 | 0.95 | 1.05 | 1000
1 | -1 | -1 | 0 | 0 | 13.8 | 0.95 | 1.05 | 1000
2 | -1 | -1 | 0.04778 | 0.01901 | 13.8 | 0.95 | 1.05 | 1000
3 | -1 | -1 | 0.04255 | 0.01693 | 13.8 | 0.95 | 1.05 | 1000
4 | -1 | -1 | 0.08702 | 0.03462 | 13.8 | 0.95 | 1.05 | 1000
5 | -1 | -1 | 0.31131 | 0.12386 | 13.8 | 0.95 | 1.05 | 1000
6 | -1 | -1 | 0.14887 | 0.05923 | 13.8 | 0.95 | 1.05 | 1000
7 | -1 | -1 | 0.23867 | 0.09496 | 13.8 | 0.95 | 1.05 | 1000
8 | -1 | -1 | 0.0623 | 0.02479 | 13.8 | 0.95 | 1.05 | 1000
9 | -1 | -1 | 0.1246 | 0.04957 | 13.8 | 0.95 | 1.05 | 1000
10 | -1 | -1 | 0.14017 | 0.05577 | 13.8 | 0.95 | 1.05 | 1000
11 | -1 | -1 | 0.11681 | 0.04647 | 13.8 | 0.95 | 1.05 | 1000
12 | -1 | -1 | 0.2492 | 0.09915 | 13.8 | 0.95 | 1.05 | 1000
13 | -1 | -1 | 0.29145 | 0.11595 | 13.8 | 0.95 | 1.05 | 1000
14 | -1 | -1 | 0.30372 | 0.12083 | 13.8 | 0.95 | 1.05 | 1000
15 | -1 | -1 | 0.2154 | 0.0857 | 13.8 | 0.95 | 1.05 | 1000
16 | -1 | -1 | 0.19859 | 0.07901 | 13.8 | 0.95 | 1.05 | 1000
17 | -1 | -1 | 0 | 0 | 13.8 | 0.95 | 1.05 | 1000
18 | -1 | -1 | 0 | 0 | 13.8 | 0.95 | 1.05 | 1000
19 | -1 | -1 | 0 | 0 | 13.8 | 0.95 | 1.05 | 1000
20 | -1 | -1 | 0.03013 | 0.01473 | 13.8 | 0.95 | 1.05 | 1000
21 | -1 | -1 | 0.23097 | 0.11292 | 13.8 | 0.95 | 1.05 | 1000
22 | -1 | -1 | 0.06026 | 0.02946 | 13.8 | 0.95 | 1.05 | 1000
23 | -1 | -1 | 0.23097 | 0.11292 | 13.8 | 0.95 | 1.05 | 1000
24 | -1 | -1 | 0.12051 | 0.05892 | 13.8 | 0.95 | 1.05 | 1000
25 | -1 | -1 | 0 | 0 | 13.8 | 0.95 | 1.05 | 1000
26 | -1 | -1 | 0.05698 | 0.02786 | 13.8 | 0.95 | 1.05 | 1000
27 | -1 | -1 | 0.36467 | 0.17828 | 13.8 | 0.95 | 1.05 | 1000
28 | -1 | -1 | 0 | 0 | 13.8 | 0.95 | 1.05 | 1000
29 | -1 | -1 | 0.12465 | 0.06094 | 13.8 | 0.95 | 1.05 | 1000
30 | -1 | -1 | 0.05698 | 0.02786 | 13.8 | 0.95 | 1.05 | 1000
31 | -1 | -1 | 0 | 0 | 13.8 | 0.95 | 1.05 | 1000
32 | -1 | -1 | 0.08547 | 0.04179 | 13.8 | 0.95 | 1.05 | 1000
33 | -1 | -1 | 0 | 0 | 13.8 | 0.95 | 1.05 | 1000
34 | -1 | -1 | 0.39674 | 0.19396 | 13.8 | 0.95 | 1.05 | 1000
35 | -1 | -1 | 0 | 0 | 13.8 | 0.95 | 1.05 | 1000
36 | -1 | -1 | 0.18115 | 0.08856 | 13.8 | 0.95 | 1.05 | 1000
37 | -1 | -1 | 0.24217 | 0.1184 | 13.8 | 0.95 | 1.05 | 1000
38 | -1 | -1 | 0.07532 | 0.03682 | 13.8 | 0.95 | 1.05 | 1000
39 | -1 | -1 | 0 | 0 | 13.8 | 0.95 | 1.05 | 1000
40 | -1 | -1 | 0.00125 | 0.00053 | 13.8 | 0.95 | 1.05 | 1000
41 | -1 | -1 | 0.00627 | 0.00266 | 13.8 | 0.95 | 1.05 | 1000
42 | -1 | -1 | 0 | 0 | 13.8 | 0.95 | 1.05 | 1000
43 | -1 | -1 | 0.11788 | 0.04997 | 13.8 | 0.95 | 1.05 | 1000
44 | -1 | -1 | 0.06267 | 0.02657 | 13.8 | 0.95 | 1.05 | 1000
45 | -1 | -1 | 0.17228 | 0.07303 | 13.8 | 0.95 | 1.05 | 1000
46 | -1 | -1 | 0.45856 | 0.19439 | 13.8 | 0.95 | 1.05 | 1000
47 | -1 | -1 | 0.26296 | 0.11147 | 13.8 | 0.95 | 1.05 | 1000
48 | -1 | -1 | 0.23576 | 0.09994 | 13.8 | 0.95 | 1.05 | 1000
49 | -1 | -1 | 0 | 0 | 13.8 | 0.95 | 1.05 | 1000
50 | -1 | -1 | 0.10922 | 0.0463 | 13.8 | 0.95 | 1.05 | 1000
51 | -1 | -1 | 0 | 0 | 13.8 | 0.95 | 1.05 | 1000
52 | -1 | -1 | 0.07281 | 0.03087 | 13.8 | 0.95 | 1.05 | 1000
53 | -1 | -1 | 0.25847 | 0.10957 | 13.8 | 0.95 | 1.05 | 1000
54 | -1 | -1 | 0.06917 | 0.02932 | 13.8 | 0.95 | 1.05 | 1000
55 | -1 | -1 | 0.02184 | 0.00926 | 13.8 | 0.95 | 1.05 | 1000
56 | -1 | -1 | 0 | 0 | 13.8 | 0.95 | 1.05 | 1000
57 | -1 | -1 | 0.02053 | 0.0087 | 13.8 | 0.95 | 1.05 | 1000
58 | -1 | -1 | 0.15055 | 0.06382 | 13.8 | 0.95 | 1.05 | 1000
59 | -1 | -1 | 0.22069 | 0.09355 | 13.8 | 0.95 | 1.05 | 1000
60 | -1 | -1 | 0.09238 | 0.03916 | 13.8 | 0.95 | 1.05 | 1000
61 | -1 | -1 | 0 | 0 | 13.8 | 0.95 | 1.05 | 1000
62 | -1 | -1 | 0.22669 | 0.0961 | 13.8 | 0.95 | 1.05 | 1000
63 | -1 | -1 | 0 | 0 | 13.8 | 0.95 | 1.05 | 1000
64 | -1 | -1 | 0.29402 | 0.11697 | 13.8 | 0.95 | 1.05 | 1000
65 | -1 | -1 | 0.08302 | 0.03303 | 13.8 | 0.95 | 1.05 | 1000
66 | -1 | -1 | 0.08302 | 0.03303 | 13.8 | 0.95 | 1.05 | 1000
67 | -1 | -1 | 0.10377 | 0.04129 | 13.8 | 0.95 | 1.05 | 1000
68 | -1 | -1 | 0.17641 | 0.07018 | 13.8 | 0.95 | 1.05 | 1000
69 | -1 | -1 | 0.08302 | 0.03303 | 13.8 | 0.95 | 1.05 | 1000
70 | -1 | -1 | 0.21792 | 0.0867 | 13.8 | 0.95 | 1.05 | 1000
71 | -1 | -1 | 0.02329 | 0.00927 | 13.8 | 0.95 | 1.05 | 1000
72 | -1 | -1 | 0.00508 | 0.00202 | 13.8 | 0.95 | 1.05 | 1000
73 | -1 | -1 | 0.07264 | 0.0289 | 13.8 | 0.95 | 1.05 | 1000
74 | -1 | -1 | 0.40599 | 0.16152 | 13.8 | 0.95 | 1.05 | 1000
75 | -1 | -1 | 0 | 0 | 13.8 | 0.95 | 1.05 | 1000
76 | -1 | -1 | 0.10018 | 0.04247 | 13.8 | 0.95 | 1.05 | 1000
77 | -1 | -1 | 0.14252 | 0.06042 | 13.8 | 0.95 | 1.05 | 1000
78 | -1 | -1 | 0.09604 | 0.04071 | 13.8 | 0.95 | 1.05 | 1000
79 | -1 | -1 | 0.30045 | 0.12737 | 13.8 | 0.95 | 1.05 | 1000
80 | -1 | -1 | 0.14124 | 0.05987 | 13.8 | 0.95 | 1.05 | 1000
81 | -1 | -1 | 0.27985 | 0.11863 | 13.8 | 0.95 | 1.05 | 1000
82 | -1 | -1 | 0.08731 | 0.03701 | 13.8 | 0.95 | 1.05 | 1000
83 | -1 | -1 | 0.24385 | 0.10337 | 13.8 | 0.95 | 1.05 | 1000
84 | -1 | -1 | 0.24775 | 0.10502 | 13.8 | 0.95 | 1.05 | 1000
85 | -1 | -1 | 0 | 0 | 13.8 | 0.95 | 1.05 | 1000
86 | -1 | -1 | 0.08988 | 0.0381 | 13.8 | 0.95 | 1.05 | 1000
87 | -1 | -1 | 1.1373 | 0.48211 | 13.8 | 0.95 | 1.05 | 1000
88 | -1 | -1 | 0.45834 | 0.1943 | 13.8 | 0.95 | 1.05 | 1000
89 | -1 | -1 | 0.3852 | 0.16329 | 13.8 | 0.95 | 1.05 | 1000
90 | -1 | -1 | 0 | 0 | 13.8 | 0.95 | 1.05 | 1000
91 | -1 | -1 | 0.07961 | 0.03375 | 13.8 | 0.95 | 1.05 | 1000
92 | -1 | -1 | 0.08731 | 0.03701 | 13.8 | 0.95 | 1.05 | 1000
93 | -1 | -1 | 0 | 0 | 13.8 | 0.95 | 1.05 | 1000
94 | -1 | -1 | 0.074 | 0.03137 | 13.8 | 0.95 | 1.05 | 1000
95 | -1 | -1 | 0.23205 | 0.09837 | 13.8 | 0.95 | 1.05 | 1000
96 | -1 | -1 | 0.14182 | 0.06012 | 13.8 | 0.95 | 1.05 | 1000
97 | -1 | -1 | 0 | 0 | 13.8 | 0.95 | 1.05 | 1000
98 | -1 | -1 | 0.07645 | 0.03241 | 13.8 | 0.95 | 1.05 | 1000
99 | -1 | -1 | 0 | 0 | 13.8 | 0.95 | 1.05 | 1000
100 | -1 | -1 | 0.05132 | 0.02176 | 13.8 | 0.95 | 1.05 | 1000
101 | -1 | -1 | 0.05987 | 0.02538 | 13.8 | 0.95 | 1.05 | 1000
102 | -1 | -1 | 0.00907 | 0.00384 | 13.8 | 0.95 | 1.05 | 1000
103 | -1 | -1 | 0.00209 | 0.00089 | 13.8 | 0.95 | 1.05 | 1000
104 | -1 | -1 | 0.016735 | 0.00709 | 13.8 | 0.95 | 1.05 | 1000
105 | -1 | -1 | 1.5065 | 0.63863 | 13.8 | 0.95 | 1.05 | 1000
106 | -1 | -1 | 0.31302 | 0.13269 | 13.8 | 0.95 | 1.05 | 1000
107 | -1 | -1 | 0.07983 | 0.03384 | 13.8 | 0.95 | 1.05 | 1000
108 | -1 | -1 | 0.05132 | 0.02176 | 13.8 | 0.95 | 1.05 | 1000
109 | -1 | -1 | 0 | 0 | 13.8 | 0.95 | 1.05 | 1000
110 | -1 | -1 | 0.20244 | 0.08582 | 13.8 | 0.95 | 1.05 | 1000
111 | -1 | -1 | 0.06082 | 0.02578 | 13.8 | 0.95 | 1.05 | 1000
112 | -1 | -1 | 0.04562 | 0.01934 | 13.8 | 0.95 | 1.05 | 1000
113 | -1 | -1 | 0 | 0 | 13.8 | 0.95 | 1.05 | 1000
114 | -1 | -1 | 0.15707 | 0.06658 | 13.8 | 0.95 | 1.05 | 1000
115 | -1 | -1 | 0 | 0 | 13.8 | 0.95 | 1.05 | 1000
116 | -1 | -1 | 0.25015 | 0.10604 | 13.8 | 0.95 | 1.05 | 1000
117 | -1 | -1 | 0 | 0 | 13.8 | 0.95 | 1.05 | 1000
118 | -1 | -1 | 0.06981 | 0.02959 | 13.8 | 0.95 | 1.05 | 1000
119 | -1 | -1 | 0.03207 | 0.0136 | 13.8 | 0.95 | 1.05 | 1000
120 | -1 | -1 | 0.06108 | 0.02589 | 13.8 | 0.95 | 1.05 | 1000
121 | -1 | -1 | 0 | 0 | 13.8 | 0.95 | 1.05 | 1000
122 | -1 | -1 | 0.09462 | 0.04626 | 13.8 | 0.95 | 1.05 | 1000
123 | -1 | -1 | 0.04986 | 0.02438 | 13.8 | 0.95 | 1.05 | 1000
124 | -1 | -1 | 0.12316 | 0.06021 | 13.8 | 0.95 | 1.05 | 1000
125 | -1 | -1 | 0.07835 | 0.0383 | 13.8 | 0.95 | 1.05 | 1000
126 | -1 | -1 | 0.14547 | 0.07112 | 13.8 | 0.95 | 1.05 | 1000
127 | -1 | -1 | 0.02137 | 0.01045 | 13.8 | 0.95 | 1.05 | 1000
128 | -1 | -1 | 0.07479 | 0.03656 | 13.8 | 0.95 | 1.05 | 1000
129 | -1 | -1 | 0.22793 | 0.11143 | 13.8 | 0.95 | 1.05 | 1000
130 | -1 | -1 | 0.03561 | 0.01741 | 13.8 | 0.95 | 1.05 | 1000
131 | -1 | -1 | 0.24929 | 0.12188 | 13.8 | 0.95 | 1.05 | 1000
132 | -1 | -1 | 0.31672 | 0.15484 | 13.8 | 0.95 | 1.05 | 1000
133 | -1 | -1 | 0.33382 | 0.1632 | 13.8 | 0.95 | 1.05 | 1000
134 | -1 | -1 | 0.24929 | 0.12188 | 13.8 | 0.95 | 1.05 | 1000
135 | -1 | -1 | 0 | 0 | 13.8 | 0.95 | 1.05 | 1000

## line
index | head | tail | r | x | capacity
no. | no. | no. | Ohm | Ohm | MVA
0 | 0 | 1 | 0.33205 | 0.76653 | 10
1 | 1 | 2 | 0.00188 | 0.00433 | 10
2 | 2 | 3 | 0.22324 | 0.51535 | 10
3 | 3 | 4 | 0.09943 | 0.22953 | 10
4 | 4 | 5 | 0.15571 | 0.35945 | 10
5 | 5 | 6 | 0.16321 | 0.37677 | 10
6 | 6 | 7 | 0.11444 | 0.26417 | 10
7 | 6 | 8 | 0.05675 | 0.05666 | 10
8 | 8 | 9 | 0.52124 | 0.27418 | 10
9 | 8 | 10 | 0.10877 | 0.1086 | 10
10 | 10 | 11 | 0.39803 | 0.20937 | 10
11 | 10 | 12 | 0.91744 | 0.31469 | 10
12 | 10 | 13 | 0.11823 | 0.11805 | 10
13 | 13 | 14 | 0.50228 | 0.26421 | 10
14 | 13 | 15 | 0.05675 | 0.05666 | 10
15 | 15 | 16 | 0.29379 | 0.15454 | 10
16 | 0 | 17 | 0.33205 | 0.76653 | 10
17 | 17 | 18 | 0.00188 | 0.00433 | 10
18 | 18 | 19 | 0.22324 | 0.51535 | 10
19 | 19 | 20 | 0.10881 | 0.25118 | 10
20 | 20 | 21 | 0.71078 | 0.37388 | 10
21 | 20 | 22 | 0.18197 | 0.42008 | 10
22 | 22 | 23 | 0.30326 | 0.15952 | 10
23 | 22 | 24 | 0.02439 | 0.0563 | 10
24 | 24 | 25 | 0.04502 | 0.10394 | 10
25 | 25 | 26 | 0.01876 | 0.04331 | 10
26 | 26 | 27 | 0.11823 | 0.11805 | 10
27 | 27 | 28 | 0.02365 | 0.02361 | 10
28 | 28 | 29 | 0.18954 | 0.0997 | 10
29 | 29 | 30 | 0.39803 | 0.20937 | 10
30 | 28 | 31 | 0.05675 | 0.05666 | 10
31 | 31 | 32 | 0.09477 | 0.04985 | 10
32 | 32 | 33 | 0.41699 | 0.21934 | 10
33 | 33 | 34 | 0.11372 | 0.05982 | 10
34 | 31 | 35 | 0.07566 | 0.07555 | 10
35 | 35 | 36 | 0.3696 | 0.19442 | 10
36 | 36 | 37 | 0.26536 | 0.13958 | 10
37 | 35 | 38 | 0.05675 | 0.05666 | 10
38 | 0 | 39 | 0.33205 | 0.76653 | 10
39 | 39 | 40 | 0.11819 | 0.27283 | 10
40 | 40 | 41 | 2.9629 | 1.0163 | 10
41 | 40 | 42 | 0.00188 | 0.00433 | 10
42 | 42 | 43 | 0.06941 | 0.16024 | 10
43 | 43 | 44 | 0.81502 | 0.42872 | 10
44 | 43 | 45 | 0.06378 | 0.14724 | 10
45 | 45 | 46 | 0.13132 | 0.30315 | 10
46 | 46 | 47 | 0.06191 | 0.14291 | 10
47 | 47 | 48 | 0.11444 | 0.26417 | 10
48 | 48 | 49 | 0.28374 | 0.28331 | 10
49 | 49 | 50 | 0.28374 | 0.28331 | 10
50 | 48 | 51 | 0.04502 | 0.10394 | 10
51 | 51 | 52 | 0.02626 | 0.06063 | 10
52 | 52 | 53 | 0.06003 | 0.13858 | 10
53 | 53 | 54 | 0.03002 | 0.06929 | 10
54 | 54 | 55 | 0.02064 | 0.04764 | 10
55 | 52 | 56 | 0.10881 | 0.25118 | 10
56 | 56 | 57 | 0.25588 | 0.1346 | 10
57 | 57 | 58 | 0.41699 | 0.21934 | 10
58 | 58 | 59 | 0.50228 | 0.26421 | 10
59 | 59 | 60 | 0.3317 | 0.17448 | 10
60 | 60 | 61 | 0.20849 | 0.10967 | 10
61 | 47 | 62 | 0.13882 | 0.32047 | 10
62 | 0 | 63 | 0.0075 | 0.01732 | 10
63 | 63 | 64 | 0.27014 | 0.62362 | 10
64 | 64 | 65 | 0.3827 | 0.88346 | 10
65 | 65 | 66 | 0.33018 | 0.7622 | 10
66 | 66 | 67 | 0.3283 | 0.75787 | 10
67 | 67 | 68 | 0.17072 | 0.39409 | 10
68 | 68 | 69 | 0.55914 | 0.29412 | 10
69 | 68 | 70 | 0.05816 | 0.13425 | 10
70 | 70 | 71 | 0.7013 | 0.3689 | 10
71 | 71 | 72 | 1.0235 | 0.53839 | 10
72 | 70 | 73 | 0.06754 | 0.15591 | 10
73 | 73 | 74 | 1.3235 | 0.45397 | 10
74 | 0 | 75 | 0.01126 | 0.02598 | 10
75 | 75 | 76 | 0.72976 | 1.6846 | 10
76 | 76 | 77 | 0.22512 | 0.51968 | 10
77 | 77 | 78 | 0.20824 | 0.48071 | 10
78 | 78 | 79 | 0.0469 | 0.10827 | 10
79 | 79 | 80 | 0.6195 | 0.61857 | 10
80 | 80 | 81 | 0.34049 | 0.33998 | 10
81 | 81 | 82 | 0.56862 | 0.29911 | 10
82 | 81 | 83 | 0.10877 | 0.1086 | 10
83 | 83 | 84 | 0.56862 | 0.29911 | 10
84 | 0 | 85 | 0.01126 | 0.02598 | 10
85 | 85 | 86 | 0.41835 | 0.96575 | 10
86 | 86 | 87 | 0.10499 | 0.13641 | 10
87 | 86 | 88 | 0.43898 | 1.0134 | 10
88 | 88 | 89 | 0.0752 | 0.02579 | 10
89 | 89 | 90 | 0.07692 | 0.17756 | 10
90 | 90 | 91 | 0.33205 | 0.76653 | 10
91 | 91 | 92 | 0.08442 | 0.19488 | 10
92 | 92 | 93 | 0.1332 | 0.30748 | 10
93 | 93 | 94 | 0.2932 | 0.29276 | 10
94 | 94 | 95 | 0.21753 | 0.21721 | 10
95 | 95 | 96 | 0.26482 | 0.26443 | 10
96 | 93 | 97 | 0.10318 | 0.23819 | 10
97 | 97 | 98 | 0.13507 | 0.31181 | 10
98 | 0 | 99 | 0.00938 | 0.02165 | 10
99 | 99 | 100 | 0.16884 | 0.38976 | 10
100 | 100 | 101 | 0.11819 | 0.27283 | 10
101 | 101 | 102 | 2.2861 | 0.78414 | 10
102 | 101 | 103 | 0.45587 | 1.0524 | 10
103 | 103 | 104 | 0.696 | 1.6067 | 10
104 | 104 | 105 | 0.45774 | 1.0567 | 10
105 | 105 | 106 | 0.20298 | 0.26373 | 10
106 | 106 | 107 | 0.21348 | 0.27737 | 10
107 | 107 | 108 | 0.54967 | 0.28914 | 10
108 | 108 | 109 | 0.54019 | 0.28415 | 10
109 | 107 | 110 | 0.0455 | 0.05911 | 10
110 | 110 | 111 | 0.47385 | 0.24926 | 10
111 | 111 | 112 | 0.86241 | 0.45364 | 10
112 | 112 | 113 | 0.56862 | 0.29911 | 10
113 | 108 | 114 | 0.77711 | 0.40878 | 10
114 | 114 | 115 | 1.0804 | 0.5683 | 10
115 | 109 | 116 | 1.0993 | 0.57827 | 10
116 | 116 | 117 | 0.47385 | 0.24926 | 10
117 | 104 | 118 | 0.32267 | 0.74488 | 10
118 | 118 | 119 | 0.14633 | 0.33779 | 10
119 | 119 | 120 | 0.12382 | 0.28583 | 10
120 | 0 | 121 | 0.01126 | 0.02598 | 10
121 | 121 | 122 | 0.6491 | 1.4984 | 10
122 | 122 | 123 | 0.04502 | 0.10394 | 10
123 | 123 | 124 | 0.5264 | 0.18056 | 10
124 | 123 | 125 | 0.02064 | 0.04764 | 10
125 | 125 | 126 | 0.53071 | 0.27917 | 10
126 | 125 | 127 | 0.09755 | 0.2252 | 10
127 | 127 | 128 | 0.11819 | 0.27283 | 10
128 | 127 | 129 | 0.13882 | 0.32047 | 10
129 | 129 | 130 | 0.04315 | 0.09961 | 10
130 | 130 | 131 | 0.09192 | 0.2122 | 10
131 | 131 | 132 | 0.16134 | 0.37244 | 10
132 | 132 | 133 | 0.37832 | 0.37775 | 10
133 | 133 | 134 | 0.39724 | 0.39664 | 10
134 | 134 | 135 | 0.2932 | 0.29276 | 10
135 | 7 | 73 | 0.13132 | 0.30315 | 10
136 | 9 | 24 | 0.26536 | 0.13958 | 10
137 | 15 | 83 | 0.14187 | 0.14166 | 10
138 | 38 | 135 | 0.08512 | 0.08499 | 10
139 | 25 | 51 | 0.04502 | 0.10394 | 10
140 | 50 | 96 | 0.14187 | 0.14166 | 10
141 | 55 | 98 | 0.14187 | 0.14166 | 10
142 | 62 | 120 | 0.0394 | 0.09094 | 10
143 | 66 | 79 | 0.12944 | 0.29882 | 10
144 | 79 | 131 | 0.01688 | 0.03898 | 10
145 | 84 | 135 | 0.3317 | 0.17448 | 10
146 | 91 | 104 | 0.14187 | 0.14166 | 10
147 | 90 | 129 | 0.07692 | 0.17756 | 10
148 | 90 | 103 | 0.07692 | 0.17756 | 10
149 | 92 | 104 | 0.07692 | 0.17756 | 10
150 | 92 | 132 | 0.07692 | 0.17756 | 10
151 | 96 | 120 | 0.26482 | 0.26443 | 10
152 | 110 | 47 | 0.49696 | 0.64567 | 10
153 | 126 | 76 | 0.17059 | 0.08973 | 10
154 | 128 | 77 | 0.05253 | 0.12126 | 10
155 | 135 | 98 | 0.2932 | 0.29276 | 10

## subs
index | bus | p_min | p_max | q_min | q_max | cost
no. | no. | MW | MW | MVar | MVar | $/MWh
0 | 0 | 0 | 25 | -25 | 25 | 20

## gens
index | bus | p_min | p_max | q_min | q_max | cost | type
no. | no. | MW | MW | Mvar | Mvar | $/MWh | str
0 | 8 | 0 | 0.2 | 0 | 0.2 | 0.1 | pv
1 | 20 | 0 | 0.5 | 0 | 0 | 0.1 | pv
2 | 27 | 0 | 0.3 | 0 | 0 | 0.1 | wt
3 | 33 | 0 | 0.2 | 0 | 0.2 | 0.1 | pv
4 | 46 | 0 | 0.5 | 0 | 0 | 0.1 | pv
5 | 64 | 0 | 0.3 | 0 | 0 | 0.1 | wt
6 | 78 | 0 | 2 | -2 | 2 | 0.1 | wt
7 | 95 | 0 | 2 | -2 | 2 | 0.1 | wt

## user
index | bus | uid | factor | comfort
no. | no. | str | p.u. | C
0 | 18 | B01_InnoCentre | 0.2 | 24
1 | 65 | B01_InnoCentre | 0.2 | 24
2 | 100 | B02_HKUST | 0.1 | 24

## time
index | load | wt | pv
no. | p.u. | p.u. | p.u.
0 | 0.63826 | 0.17927 | 0
1 | 0.61175 | 0.17331 | 0
2 | 0.59365 | 0.13683 | 0
3 | 0.58449 | 0.11894 | 0
4 | 0.58372 | 0.13122 | 0
5 | 0.60382 | 0.10857 | 0
6 | 0.65964 | 0.12625 | 0
7 | 0.73735 | 0.12567 | 0
8 | 0.75137 | 0.097135 | 0.066251
9 | 0.73135 | 0.080428 | 0.19174
10 | 0.68181 | 0.054799 | 0.31922
11 | 0.64277 | 0.064267 | 0.48089
12 | 0.63317 | 0.096963 | 0.52157
13 | 0.6292 | 0.075013 | 0.48087
14 | 0.60518 | 0.08848 | 0.46993
15 | 0.62283 | 0.094342 | 0.42118
16 | 0.64818 | 0.13113 | 0.33032
17 | 0.67785 | 0.14976 | 0.19612
18 | 0.72045 | 0.1751 | 0.1717
19 | 0.736 | 0.19606 | 0.028906
20 | 0.75108 | 0.17551 | 0
21 | 0.72289 | 0.18884 | 0
22 | 0.6889 | 0.18289 | 0
23 | 0.66008 | 0.18385 | 0