## ebus
index | x_axis | y_axis | p_load | q_load | v_level | v_min | v_max | penalty
no. | scaled | scaled | MW | Mvar | kV | p.u. | p.u. | $/MWh
0 | 0 | 0 | 0 | 0 | 12.66 | 1 | 1 | 1000
1 | 1 | 0 | 0.1 | 0.06 | 12.66 | 0.9 | 1.1 | 1000
2 | 2 | 0 | 0.09 | 0.04 | 12.66 | 0.9 | 1.1 | 1000
3 | 3 | 0 | 0.12 | 0.08 | 12.66 | 0.9 | 1.1 | 1000
4 | 4 | 0 | 0.06 | 0.03 | 12.66 | 0.9 | 1.1 | 1000
5 | 5 | 0 | 0.06 | 0.02 | 12.66 | 0.9 | 1.1 | 1000
6 | 6 | 0 | 0.2 | 0.1 | 12.66 | 0.9 | 1.1 | 1000
7 | 7 | 0 | 0.2 | 0.1 | 12.66 | 0.9 | 1.1 | 1000
8 | 8 | 0 | 0.06 | 0.02 | 12.66 | 0.9 | 1.1 | 1000
9 | 9 | 0 | 0.06 | 0.02 | 12.66 | 0.9 | 1.1 | 1000
10 | 10 | 0 | 0.045 | 0.03 | 12.66 | 0.9 | 1.1 | 1000
11 | 11 | 0 | 0.06 | 0.035 | 12.66 | 0.9 | 1.1 | 1000
12 | 12 | 0 | 0.06 | 0.035 | 12.66 | 0.9 | 1.1 | 1000
13 | 13 | 0 | 0.12 | 0.08 | 12.66 | 0.9 | 1.1 | 1000
14 | 14 | 0 | 0.06 | 0.01 | 12.66 | 0.9 | 1.1 | 1000
15 | 15 | 0 | 0.06 | 0.02 | 12.66 | 0.9 | 1.1 | 1000
16 | 16 | 0 | 0.06 | 0.02 | 12.66 | 0.9 | 1.1 | 1000
17 | 17 | 0 | 0.09 | 0.04 | 12.66 | 0.9 | 1.1 | 1000
18 | 1 | -3 | 0.09 | 0.04 | 12.66 | 0.9 | 1.1 | 1000
19 | 2 | -3 | 0.09 | 0.04 | 12.66 | 0.9 | 1.1 | 1000
20 | 3 | -3 | 0.09 | 0.04 | 12.66 | 0.9 | 1.1 | 1000
21 | 4 | -3 | 0.09 | 0.04 | 12.66 | 0.9 | 1.1 | 1000
22 | 2 | 6 | 0.09 | 0.05 | 12.66 | 0.9 | 1.1 | 1000
23 | 5 | 6 | 0.42 | 0.2 | 12.66 | 0.9 | 1.1 | 1000
24 | 8 | 6 | 0.42 | 0.2 | 12.66 | 0.9 | 1.1 | 1000
25 | 5 | 3 | 0.06 | 0.025 | 12.66 | 0.9 | 1.1 | 1000
26 | 6 | 3 | 0.06 | 0.025 | 12.66 | 0.9 | 1.1 | 1000
27 | 7 | 3 | 0.06 | 0.02 | 12.66 | 0.9 | 1.1 | 1000
28 | 8 | 3 | 0.12 | 0.07 | 12.66 | 0.9 | 1.1 | 1000
29 | 9 | 3 | 0.2 | 0.6 | 12.66 | 0.9 | 1.1 | 1000
30 | 10 | 3 | 0.15 | 0.07 | 12.66 | 0.9 | 1.1 | 1000
31 | 11 | 3 | 0.21 | 0.1 | 12.66 | 0.9 | 1.1 | 1000
32 | 12 | 3 | 0.06 | 0.04 | 12.66 | 0.9 | 1.1 | 1000

## line
index | head | tail | r | x | capacity
no. | no. | no. | Ohm | Ohm | MVA
0 | 0 | 1 | 0.0922 | 0.047 | 4.6
1 | 1 | 2 | 0.493 | 0.2511 | 4.1
2 | 2 | 3 | 0.366 | 0.1864 | 2.9
3 | 3 | 4 | 0.3811 | 0.1941 | 2.9
4 | 4 | 5 | 0.819 | 0.707 | 2.9
5 | 5 | 6 | 0.1872 | 0.6188 | 1.5
6 | 6 | 7 | 0.7114 | 0.2351 | 1.05
7 | 7 | 8 | 1.03 | 0.74 | 1.05
8 | 8 | 9 | 1.044 | 0.74 | 1.05
9 | 9 | 10 | 0.1966 | 0.065 | 1.05
10 | 10 | 11 | 0.3744 | 0.1238 | 1.05
11 | 11 | 12 | 1.468 | 1.155 | 0.5
12 | 12 | 13 | 0.5416 | 0.7129 | 0.45
13 | 13 | 14 | 0.591 | 0.526 | 0.3
14 | 14 | 15 | 0.7463 | 0.545 | 0.25
15 | 15 | 16 | 1.289 | 1.721 | 0.25
16 | 16 | 17 | 0.372 | 0.574 | 0.1
17 | 1 | 18 | 0.164 | 0.1565 | 0.5
18 | 18 | 19 | 1.5042 | 1.3554 | 0.5
19 | 19 | 20 | 0.4095 | 0.4784 | 0.21
20 | 20 | 21 | 0.7089 | 0.9373 | 0.11
21 | 2 | 22 | 0.4512 | 0.3083 | 1.05
22 | 22 | 23 | 0.898 | 0.7091 | 1.05
23 | 23 | 24 | 0.896 | 0.7011 | 0.5
24 | 5 | 25 | 0.203 | 0.1034 | 1.5
25 | 25 | 26 | 0.2842 | 0.1447 | 1.5
26 | 26 | 27 | 1.059 | 0.9337 | 1.5
27 | 27 | 28 | 0.8042 | 0.7006 | 1.5
28 | 28 | 29 | 0.5075 | 0.2585 | 1.5
29 | 29 | 30 | 0.9744 | 0.963 | 0.5
30 | 30 | 31 | 0.3105 | 0.3619 | 0.5
31 | 31 | 32 | 0.341 | 0.5302 | 0.1

## subs
index | bus | p_min | p_max | q_min | q_max | cost
no. | no. | MW | MW | MVar | MVar | $/MWh
0 | 0 | 0 | 5 | 0 | 5 | 20

## gens
index | bus | p_min | p_max | q_min | q_max | cost | type
no. | no. | MW | MW | Mvar | Mvar | $/MWh | str
0 | 8 | 0 | 0.2 | 0 | 0 | 0.01 | pv
1 | 20 | 0 | 0.5 | 0 | 0 | 0.01 | pv
2 | 27 | 0 | 0.3 | 0 | 0 | 0.01 | wt

## user
index | bus | uid | factor | comfort
no. | no. | str | p.u. | C
0 | 15 | B01_InnoCentre | 0.2 | 24

## time
index | load | wt | pv
no. | p.u. | p.u. | p.u.
0 | 0.63826 | 0.17927 | 0
1 | 0.61175 | 0.17331 | 0
2 | 0.59365 | 0.13683 | 0
3 | 0.58449 | 0.11894 | 0
4 | 0.58372 | 0.13122 | 0
5 | 0.60382 | 0.10857 | 0
6 | 0.65964 | 0.12625 | 0
7 | 0.73735 | 0.12567 | 0
8 | 0.75137 | 0.097135 | 0.066251
9 | 0.73135 | 0.080428 | 0.19174
10 | 0.68181 | 0.054799 | 0.31922
11 | 0.64277 | 0.064267 | 0.48089
12 | 0.63317 | 0.096963 | 0.52157
13 | 0.6292 | 0.075013 | 0.48087
14 | 0.60518 | 0.08848 | 0.46993
15 | 0.62283 | 0.094342 | 0.42118
16 | 0.64818 | 0.13113 | 0.33032
17 | 0.67785 | 0.14976 | 0.19612
18 | 0.72045 | 0.1751 | 0.1717
19 | 0.736 | 0.19606 | 0.028906
20 | 0.75108 | 0.17551 | 0
21 | 0.72289 | 0.18884 | 0
22 | 0.6889 | 0.18289 | 0
23 | 0.66008 | 0.18385 | 0